## 测试说明
充电功率 | 快充 | 30度/小时
| 慢充 | 10度/小时
计费费率 | 峰时 | 1.0元/度
| 平时 | 0.7元/度
| 谷时 | 0.4元/度
服务费单价 |  | 0.8元/度
充电桩数量 | 快充 | 2 | FastCharingPileNum
| 慢充 | 3 | TrickleChargingPileNum
充电桩排队队列长度(M) | 3 |  | ChargingQueueLen
等候区最大容量(N) | 10 |  | WaitingAreaSize
1. 30s可输入一条信息，30s容错，输入事件数量为42，用时30min内 2. 比例尺1:10，三十分钟对应用例三百分钟，共计5小时，起始输入时间6:00，结束输入时间11:00，具体结束时间待计算。
PS. 充电桩出现损坏验收时默认采用优先级调度： 等候区停止调度，优先调度损坏充电桩队列里的车直至全部进入充电区，然后再调度等候区排队的车。 填表时， 请将等候区中的车按照到达的先后次序排列
PPS: 若完成了选做内容（8、 扩展调度请求），需自行设计测试用例，并录屏演示。

## 测试用例
|  | (车号,已充电量,当前费用) |  |  |  |  | (车号,充电类型,充电量)
时刻 | 事件 | 快充1 | 快充2 | 慢充1 | 慢充2 | 慢充3 | 等候区(10辆） | 执行备注
6:00 | (A,V1,T,40) | - | - | (V1,0.00,0.00) | - | -
|  | - | - | - | - | -
|  | - | - | - | - | -
6:05 | (A,V2,T,30) | - | - | (V1,0.83,1.00) | (V2,0.00,0.00) | -
|  | - | - | - | - | -
|  | - | - | - | - | -
6:10 | (A,V3,F,100) | (V3,0.00,0.00) | - | (V1,1.67,2.00) | (V2,0.83,1.00) | -
|  | - | - | - | - | -
|  | - | - | - | - | -
6:15 | (A,V4,F,120) | (V3,2.50,3.00) | (V4,0.00,0.00) | (V1,2.50,3.00) | (V2,1.67,2.00) | -
|  | - | - | - | - | -
|  | - | - | - | - | -
6:20 | (A,V2,O,0) | (V3,5.00,6.00) | (V4,2.50,3.00) | (V1,3.33,4.00) | - | -
|  | - | - | - | - | -
|  | - | - | - | - | -
6:25 | (A,V5,T,20) | (V3,7.50,9.00) | (V4,5.00,6.00) | (V1,4.17,5.00) | (V5,0.00,0.00) | -
|  | - | - | - | - | -
|  | - | - | - | - | -
6:30 | (A,V6,T,20) | (V3,10.00,12.00) | (V4,7.50,9.00) | (V1,5.00,6.00) | (V5,0.83,1.00) | (V6,0.00,0.00)
|  | - | - | - | - | -
|  | - | - | - | - | -
6:35 | (A,V7,F,110) | (V3,12.50,15.00) | (V4,10.00,12.00) | (V1,5.83,7.00) | (V5,1.67,2.00) | (V6,0.83,1.00)
|  | (V7,0.00,0.00) | - | - | - | -
|  | - | - | - | - | -
6:40 | (A,V8,T,20) | (V3,15.00,18.00) | (V4,12.50,15.00) | (V1,6.67,8.00) | (V5,2.50,3.00) | (V6,1.67,2.00)
|  | (V7,0.00,0.00) | - | - | (V8,0.00,0.00) | -
|  | - | - | - | - | -
6:45 | (A,V9,F,105) | (V3,17.50,21.00) | (V4,15.00,18.00) | (V1,7.50,9.00) | (V5,3.33,4.00) | (V6,2.50,3.00)
|  | (V7,0.00,0.00) | (V9,0.00,0.00) | - | (V8,0.00,0.00) | -
|  | - | - | - | - | -
6:50 | (A,V10,T,10) | (V3,20.00,24.00) | (V4,17.50,21.00) | (V1,8.33,10.00) | (V5,4.17,5.00) | (V6,3.33,4.00)
|  | (V7,0.00,0.00) | (V9,0.00,0.00) | - | (V8,0.00,0.00) | (V10,0.00,0.00)
|  | - | - | - | - | -
6:55 | (A,V11,F,110) | (V3,22.50,27.00) | (V4,20.00,24.00) | (V1,9.17,11.00) | (V5,5.00,6.00) | (V6,4.17,5.00)
|  | (V7,0.00,0.00) | (V9,0.00,0.00) | - | (V8,0.00,0.00) | (V10,0.00,0.00)
|  | (V11,0.00,0.00) | - | - | - | -
7:00 | (A,V12,F,90) | (V3,25.00,30.00) | (V4,22.50,27.00) | (V1,10.00,12.00) | (V5,5.83,7.00) | (V6,5.00,6.00)
|  | (V7,0.00,0.00) | (V9,0.00,0.00) | - | (V8,0.00,0.00) | (V10,0.00,0.00)
|  | (V11,0.00,0.00) | (V12,0.00,0.00) | - | - | -
7:05 | (A,V13,F,110) | (V3,27.50,33.75) | (V4,25.00,30.75) | (V1,10.83,13.25) | (V5,6.67,8.25) | (V6,5.83,7.25) | (V13,F,110.00)
|  | (V7,0.00,0.00) | (V9,0.00,0.00) | - | (V8,0.00,0.00) | (V10,0.00,0.00)
|  | (V11,0.00,0.00) | (V12,0.00,0.00) | - | - | -
7:10 | (A,V14,F,95) | (V3,30.00,37.50) | (V4,27.50,34.50) | (V1,11.67,14.50) | (V5,7.50,9.50) | (V6,6.67,8.50) | (V13,F,110.00)-(V14,F,95.00)
|  | (V7,0.00,0.00) | (V9,0.00,0.00) | - | (V8,0.00,0.00) | (V10,0.00,0.00)
|  | (V11,0.00,0.00) | (V12,0.00,0.00) | - | - | -
7:15 | (A,V15,T,10) | (V3,32.50,41.25) | (V4,30.00,38.25) | (V1,12.50,15.75) | (V5,8.33,10.75) | (V6,7.50,9.75) | (V13,F,110.00)-(V14,F,95.00)
|  | (V7,0.00,0.00) | (V9,0.00,0.00) | - | (V8,0.00,0.00) | (V10,0.00,0.00)
|  | (V11,0.00,0.00) | (V12,0.00,0.00) | - | - | (V15,0.00,0.00)
7:20 | (A,V16,F,60) | (V3,35.00,45.00) | (V4,32.50,42.00) | (V1,13.33,17.00) | (V5,9.17,12.00) | (V6,8.33,11.00) | (V13,F,110.00)-(V14,F,95.00)-(V16,F,60.00)
|  | (V7,0.00,0.00) | (V9,0.00,0.00) | - | (V8,0.00,0.00) | (V10,0.00,0.00)
|  | (V11,0.00,0.00) | (V12,0.00,0.00) | - | - | (V15,0.00,0.00)
7:25 | (A,V17,T,10) | (V3,37.50,48.75) | (V4,35.00,45.75) | (V1,14.17,18.25) | (V5,10.00,13.25) | (V6,9.17,12.25) | (V13,F,110.00)-(V14,F,95.00)-(V16,F,60.00)
|  | (V7,0.00,0.00) | (V9,0.00,0.00) | (V17,0.00,0.00) | (V8,0.00,0.00) | (V10,0.00,0.00)
|  | (V11,0.00,0.00) | (V12,0.00,0.00) | - | - | (V15,0.00,0.00)
7:30 | (A,V18,T,7.5) | (V3,40.00,52.50) | (V4,37.50,49.50) | (V1,15.00,19.50) | (V5,10.83,14.50) | (V6,10.00,13.50) | (V13,F,110.00)-(V14,F,95.00)-(V16,F,60.00)
|  | (V7,0.00,0.00) | (V9,0.00,0.00) | (V17,0.00,0.00) | (V8,0.00,0.00) | (V10,0.00,0.00)
|  | (V11,0.00,0.00) | (V12,0.00,0.00) | - | (V18,0.00,0.00) | (V15,0.00,0.00)
7:35 | (A,V19,F,75) | (V3,42.50,56.25) | (V4,40.00,53.25) | (V1,15.83,20.75) | (V5,11.67,15.75) | (V6,10.83,14.75) | (V13,F,110.00)-(V14,F,95.00)-(V16,F,60.00)-(V19,F,75.00)
|  | (V7,0.00,0.00) | (V9,0.00,0.00) | (V17,0.00,0.00) | (V8,0.00,0.00) | (V10,0.00,0.00)
|  | (V11,0.00,0.00) | (V12,0.00,0.00) | - | (V18,0.00,0.00) | (V15,0.00,0.00)
7:40 | (A,V20,F,95) | (V3,45.00,60.00) | (V4,42.50,57.00) | (V1,16.67,22.00) | (V5,12.50,17.00) | (V6,11.67,16.00) | (V13,F,110.00)-(V14,F,95.00)-(V16,F,60.00)-(V19,F,75.00)-(V20,F,95.00)
|  | (V7,0.00,0.00) | (V9,0.00,0.00) | (V17,0.00,0.00) | (V8,0.00,0.00) | (V10,0.00,0.00)
|  | (V11,0.00,0.00) | (V12,0.00,0.00) | - | (V18,0.00,0.00) | (V15,0.00,0.00)
7:45 | (A,V21,F,95) | (V3,47.50,63.75) | (V4,45.00,60.75) | (V1,17.50,23.25) | (V5,13.33,18.25) | (V6,12.50,17.25) | (V13,F,110.00)-(V14,F,95.00)-(V16,F,60.00)-(V19,F,75.00)-(V20,F,95.00)-(V21,F,95.00)
|  | (V7,0.00,0.00) | (V9,0.00,0.00) | (V17,0.00,0.00) | (V8,0.00,0.00) | (V10,0.00,0.00)
|  | (V11,0.00,0.00) | (V12,0.00,0.00) | - | (V18,0.00,0.00) | (V15,0.00,0.00)
7:50 | (A,V22,F,70) | (V3,50.00,67.50) | (V4,47.50,64.50) | (V1,18.33,24.50) | (V5,14.17,19.50) | (V6,13.33,18.50) | (V13,F,110.00)-(V14,F,95.00)-(V16,F,60.00)-(V19,F,75.00)-(V20,F,95.00)-(V21,F,95.00)-(V22,F,70.00)
|  | (V7,0.00,0.00) | (V9,0.00,0.00) | (V17,0.00,0.00) | (V8,0.00,0.00) | (V10,0.00,0.00)
|  | (V11,0.00,0.00) | (V12,0.00,0.00) | - | (V18,0.00,0.00) | (V15,0.00,0.00)
7:55 | (A,V23,F,80) | (V3,52.50,71.25) | (V4,50.00,68.25) | (V1,19.17,25.75) | (V5,15.00,20.75) | (V6,14.17,19.75) | (V13,F,110.00)-(V14,F,95.00)-(V16,F,60.00)-(V19,F,75.00)-(V20,F,95.00)-(V21,F,95.00)-(V22,F,70.00)-(V23,F,80.00)
|  | (V7,0.00,0.00) | (V9,0.00,0.00) | (V17,0.00,0.00) | (V8,0.00,0.00) | (V10,0.00,0.00)
|  | (V11,0.00,0.00) | (V12,0.00,0.00) | - | (V18,0.00,0.00) | (V15,0.00,0.00)
8:00 | (A,V24,T,5) | (V3,55.00,75.00) | (V4,52.50,72.00) | (V1,20.00,27.00) | (V5,15.83,22.00) | (V6,15.00,21.00) | (V13,F,110.00)-(V14,F,95.00)-(V16,F,60.00)-(V19,F,75.00)-(V20,F,95.00)-(V21,F,95.00)-(V22,F,70.00)-(V23,F,80.00)-(V24,T,5.00)
|  | (V7,0.00,0.00) | (V9,0.00,0.00) | (V17,0.00,0.00) | (V8,0.00,0.00) | (V10,0.00,0.00)
|  | (V11,0.00,0.00) | (V12,0.00,0.00) | - | (V18,0.00,0.00) | (V15,0.00,0.00)
8:20 | (A,V25,T,15) | (V3,65.00,90.00) | (V4,62.50,87.00) | (V1,23.33,32.00) | (V5,19.17,27.00) | (V6,18.33,26.00) | (V13,F,110.00)-(V14,F,95.00)-(V16,F,60.00)-(V19,F,75.00)-(V20,F,95.00)-(V21,F,95.00)-(V22,F,70.00)-(V23,F,80.00)-(V24,T,5.00)-(V25,T,15.00)
|  | (V7,0.00,0.00) | (V9,0.00,0.00) | (V17,0.00,0.00) | (V8,0.00,0.00) | (V10,0.00,0.00)
|  | (V11,0.00,0.00) | (V12,0.00,0.00) | - | (V18,0.00,0.00) | (V15,0.00,0.00)
8:25 | (B,T1,O,0) | (V3,67.50,93.75) | (V4,65.00,90.75) | 故障 | (V8,0.00,0.00) | (V6,19.17,27.25) | (V13,F,110.00)-(V14,F,95.00)-(V16,F,60.00)-(V19,F,75.00)-(V20,F,95.00)-(V21,F,95.00)-(V22,F,70.00)-(V23,F,80.00)-(V24,T,5.00)-(V25,T,15.00) | 故障重调度队列：(V1,T,15.83)-(V17,T,10.00)
|  | (V7,0.00,0.00) | (V9,0.00,0.00) | 故障 | (V18,0.00,0.00) | (V10,0.00,0.00)
|  | (V11,0.00,0.00) | (V12,0.00,0.00) | 故障 | - | (V15,0.00,0.00)
8:30 | (A,V26,T,20) | (V3,70.00,97.50) | (V4,67.50,94.50) | 故障 | (V8,0.83,1.25) | (V10,0.00,0.00) | (V13,F,110.00)-(V14,F,95.00)-(V16,F,60.00)-(V19,F,75.00)-(V20,F,95.00)-(V21,F,95.00)-(V22,F,70.00)-(V23,F,80.00)-(V24,T,5.00)-(V25,T,15.00) | 执行失败：等候区已满，最多容纳 10 辆车等待
|  | (V7,0.00,0.00) | (V9,0.00,0.00) | 故障 | (V18,0.00,0.00) | (V15,0.00,0.00)
|  | (V11,0.00,0.00) | (V12,0.00,0.00) | 故障 | (V17,0.00,0.00) | (V1,0.00,0.00)
8:35 | (A,V27,T,25) | (V3,72.50,101.25) | (V4,70.00,98.25) | 故障 | (V8,1.67,2.50) | (V10,0.83,1.25) | (V13,F,110.00)-(V14,F,95.00)-(V16,F,60.00)-(V19,F,75.00)-(V20,F,95.00)-(V21,F,95.00)-(V22,F,70.00)-(V23,F,80.00)-(V24,T,5.00)-(V25,T,15.00) | 执行失败：等候区已满，最多容纳 10 辆车等待
|  | (V7,0.00,0.00) | (V9,0.00,0.00) | 故障 | (V18,0.00,0.00) | (V15,0.00,0.00)
|  | (V11,0.00,0.00) | (V12,0.00,0.00) | 故障 | (V17,0.00,0.00) | (V1,0.00,0.00)
8:50 | (B,F1,O,0) | 故障 | (V4,77.50,109.50) | 故障 | (V8,4.17,6.25) | (V10,3.33,5.00) | (V13,F,110.00)-(V14,F,95.00)-(V16,F,60.00)-(V19,F,75.00)-(V20,F,95.00)-(V21,F,95.00)-(V22,F,70.00)-(V23,F,80.00)-(V24,T,5.00)-(V25,T,15.00) | 故障重调度队列：(V3,F,20.00)-(V7,F,110.00)-(V11,F,110.00)
|  | 故障 | (V9,0.00,0.00) | 故障 | (V18,0.00,0.00) | (V15,0.00,0.00)
|  | 故障 | (V12,0.00,0.00) | 故障 | (V17,0.00,0.00) | (V1,0.00,0.00)
9:00 | (A,V28,F,30) | 故障 | (V4,82.50,117.00) | 故障 | (V8,5.83,8.75) | (V10,5.00,7.50) | (V13,F,110.00)-(V14,F,95.00)-(V16,F,60.00)-(V19,F,75.00)-(V20,F,95.00)-(V21,F,95.00)-(V22,F,70.00)-(V23,F,80.00)-(V24,T,5.00)-(V25,T,15.00) | 执行失败：等候区已满，最多容纳 10 辆车等待；故障重调度队列：(V3,F,20.00)-(V7,F,110.00)-(V11,F,110.00)
|  | 故障 | (V9,0.00,0.00) | 故障 | (V18,0.00,0.00) | (V15,0.00,0.00)
|  | 故障 | (V12,0.00,0.00) | 故障 | (V17,0.00,0.00) | (V1,0.00,0.00)
9:10 | (A,V1,O,0) | 故障 | (V4,87.50,124.50) | 故障 | (V8,7.50,11.25) | (V10,6.67,10.00) | (V13,F,110.00)-(V14,F,95.00)-(V16,F,60.00)-(V19,F,75.00)-(V20,F,95.00)-(V21,F,95.00)-(V22,F,70.00)-(V23,F,80.00)-(V24,T,5.00)-(V25,T,15.00) | 故障重调度队列：(V3,F,20.00)-(V7,F,110.00)-(V11,F,110.00)
|  | 故障 | (V9,0.00,0.00) | 故障 | (V18,0.00,0.00) | (V15,0.00,0.00)
|  | 故障 | (V12,0.00,0.00) | 故障 | (V17,0.00,0.00) | -
9:15 | (B,T1,O,1) | 故障 | (V4,90.00,128.25) | (V15,0.00,0.00) | (V8,8.33,12.50) | (V10,7.50,11.25) | (V13,F,110.00)-(V14,F,95.00)-(V16,F,60.00)-(V19,F,75.00)-(V20,F,95.00)-(V21,F,95.00)-(V22,F,70.00)-(V23,F,80.00)-(V24,T,5.00)-(V25,T,15.00) | 故障重调度队列：(V3,F,20.00)-(V7,F,110.00)-(V11,F,110.00)
|  | 故障 | (V9,0.00,0.00) | (V18,0.00,0.00) | - | (V17,0.00,0.00)
|  | 故障 | (V12,0.00,0.00) | - | - | -
9:20 | (A,V27,O,0) | 故障 | (V4,92.50,132.00) | (V15,0.83,1.25) | (V8,9.17,13.75) | (V10,8.33,12.50) | (V13,F,110.00)-(V14,F,95.00)-(V16,F,60.00)-(V19,F,75.00)-(V20,F,95.00)-(V21,F,95.00)-(V22,F,70.00)-(V23,F,80.00)-(V24,T,5.00)-(V25,T,15.00) | 执行失败：车辆 V27 没有进行中的充电请求；故障重调度队列：(V3,F,20.00)-(V7,F,110.00)-(V11,F,110.00)
|  | 故障 | (V9,0.00,0.00) | (V18,0.00,0.00) | - | (V17,0.00,0.00)
|  | 故障 | (V12,0.00,0.00) | - | - | -
9:25 | (C,V21,O,35) | 故障 | (V4,95.00,135.75) | (V15,1.67,2.50) | (V8,10.00,15.00) | (V10,9.17,13.75) | (V13,F,110.00)-(V14,F,95.00)-(V16,F,60.00)-(V19,F,75.00)-(V20,F,95.00)-(V21,F,35.00)-(V22,F,70.00)-(V23,F,80.00)-(V24,T,5.00)-(V25,T,15.00) | 故障重调度队列：(V3,F,20.00)-(V7,F,110.00)-(V11,F,110.00)
|  | 故障 | (V9,0.00,0.00) | (V18,0.00,0.00) | - | (V17,0.00,0.00)
|  | 故障 | (V12,0.00,0.00) | - | - | -
9:30 | (A,V19,O,0) | 故障 | (V4,97.50,139.50) | (V15,2.50,3.75) | (V8,10.83,16.25) | (V17,0.00,0.00) | (V13,F,110.00)-(V14,F,95.00)-(V16,F,60.00)-(V20,F,95.00)-(V21,F,35.00)-(V22,F,70.00)-(V23,F,80.00)-(V24,T,5.00)-(V25,T,15.00) | 故障重调度队列：(V3,F,20.00)-(V7,F,110.00)-(V11,F,110.00)
|  | 故障 | (V9,0.00,0.00) | (V18,0.00,0.00) | - | -
|  | 故障 | (V12,0.00,0.00) | - | - | -
9:35 | (A,V28,O,0) | 故障 | (V4,100.00,143.25) | (V15,3.33,5.00) | (V8,11.67,17.50) | (V17,0.83,1.25) | (V13,F,110.00)-(V14,F,95.00)-(V16,F,60.00)-(V20,F,95.00)-(V21,F,35.00)-(V22,F,70.00)-(V23,F,80.00)-(V24,T,5.00)-(V25,T,15.00) | 执行失败：车辆 V28 没有进行中的充电请求；故障重调度队列：(V3,F,20.00)-(V7,F,110.00)-(V11,F,110.00)
|  | 故障 | (V9,0.00,0.00) | (V18,0.00,0.00) | - | -
|  | 故障 | (V12,0.00,0.00) | - | - | -
9:40 | (C,V23,O,40) | 故障 | (V4,102.50,147.00) | (V15,4.17,6.25) | (V8,12.50,18.75) | (V17,1.67,2.50) | (V13,F,110.00)-(V14,F,95.00)-(V16,F,60.00)-(V20,F,95.00)-(V21,F,35.00)-(V22,F,70.00)-(V23,F,40.00)-(V24,T,5.00)-(V25,T,15.00) | 故障重调度队列：(V3,F,20.00)-(V7,F,110.00)-(V11,F,110.00)
|  | 故障 | (V9,0.00,0.00) | (V18,0.00,0.00) | - | -
|  | 故障 | (V12,0.00,0.00) | - | - | -
9:50 | (A,V29,T,30) | 故障 | (V4,107.50,154.50) | (V15,5.83,8.75) | (V8,14.17,21.25) | (V17,3.33,5.00) | (V13,F,110.00)-(V14,F,95.00)-(V16,F,60.00)-(V20,F,95.00)-(V21,F,35.00)-(V22,F,70.00)-(V23,F,40.00)-(V24,T,5.00)-(V25,T,15.00)-(V29,T,30.00) | 故障重调度队列：(V3,F,20.00)-(V7,F,110.00)-(V11,F,110.00)
|  | 故障 | (V9,0.00,0.00) | (V18,0.00,0.00) | - | -
|  | 故障 | (V12,0.00,0.00) | - | - | -
9:55 | (C,V14,O,30) | 故障 | (V4,110.00,158.25) | (V15,6.67,10.00) | (V8,15.00,22.50) | (V17,4.17,6.25) | (V13,F,110.00)-(V14,F,30.00)-(V16,F,60.00)-(V20,F,95.00)-(V21,F,35.00)-(V22,F,70.00)-(V23,F,40.00)-(V24,T,5.00)-(V25,T,15.00)-(V29,T,30.00) | 故障重调度队列：(V3,F,20.00)-(V7,F,110.00)-(V11,F,110.00)
|  | 故障 | (V9,0.00,0.00) | (V18,0.00,0.00) | - | -
|  | 故障 | (V12,0.00,0.00) | - | - | -
10:00 | (A,V30,T,10) | 故障 | (V4,112.50,162.00) | (V15,7.50,11.25) | (V8,15.83,23.75) | (V17,5.00,7.50) | (V13,F,110.00)-(V14,F,30.00)-(V16,F,60.00)-(V20,F,95.00)-(V21,F,35.00)-(V22,F,70.00)-(V23,F,40.00)-(V24,T,5.00)-(V25,T,15.00)-(V29,T,30.00) | 执行失败：等候区已满，最多容纳 10 辆车等待；故障重调度队列：(V3,F,20.00)-(V7,F,110.00)-(V11,F,110.00)
|  | 故障 | (V9,0.00,0.00) | (V18,0.00,0.00) | - | -
|  | 故障 | (V12,0.00,0.00) | - | - | -
10:50 | (B,F1,O,1) | (V3,0.00,0.00) | (V9,0.00,0.00) | (V18,0.00,0.00) | (V24,0.00,0.00) | (V25,0.00,0.00) | (V14,F,30.00)-(V16,F,60.00)-(V20,F,95.00)-(V21,F,35.00)-(V22,F,70.00)-(V23,F,40.00)
|  | (V12,0.00,0.00) | (V7,0.00,0.00) | - | (V29,0.00,0.00) | -
|  | (V11,0.00,0.00) | (V13,0.00,0.00) | - | - | -
01:40+1 | 调度结束 | - | - | - | - | - |  | 实际调度结束：2026-06-12 01:40:00
|  |  | - | - | - | -
|  |  | - | - | - | -
注：上表中给出了需要填写的测试结果范例，请根据测试结果参照完成剩余表项的填写。测试到9:30所对应的事件即可。